## RPi Motor HAT BOM
Description | Designator | MFG PN | Quantity | Value
CAP ALUM 47UF 20% 35V SMD | C1, C2 | EEE-FP1V470AP | 2 | 47µF
CAP CER 10UF 25V X5R 0805 | C3 |  | 1 | 10µF
CAP CER 0.1UF 50V X7R 0603 | C4, C6, C7, C9, C10, C11 |  | 6 | 0.1µF
CAP CER 4.7UF 35V X5R 0603 | C5 |  | 1 | 4.7µF
CAP CER 0.01UF 250V X7R 0603 | C8 |  | 1 | 0.01µF
LED GREEN CLEAR 1608 SMD | D1 | ‎APT1608CGCK‎ | 1 | Green
CONN HEADER VERT 2POS 2MM | Gripper, Linear, Switch | B2B-PH-K-S(LF)(SN) | 3
CONN PWR JACK 2X5.5MM SOLDER | J1 | PJ-102AH | 1
RES 100 OHM 0.1% 1/16W 0603 | R1 |  | 1 | 100 Ohms
RES 100k OHM 0.1% 1/16W 0603 | R2 |  | 1 | 100k
TRIMMER 10K OHM 0.1W J LEAD TOP | R3 | ‎TC33X-2-103E | 1 | 10 kOhms
CONN HEADER VERT 4POS 2.5MM | Stepper | B4B-XH-A(LF)(SN) | 1
SWITCH SLIDE SPDT 5A 125V | SW_PWR | 48ASSP3S1M2QBT | 1
Bipolar Motor Driver Power MOSFET Logic 28-HTSSOP | U1 | DRV8825PWP | 1
IC REG LINEAR 5V 1A SOT223 | U2 | NCP1117ST50T3G | 1
Bipolar Motor Driver Parallel 16-PowerDIP | U3 | L293D | 1
PCB SUPPORT,TOP HL:LOCK ARROW .1 | BOTTOM | CBDLS530A | 2
CONN HDR 40POS 0.1 TIN PCB | RPi1 [BOTTOM] | PPTC202LFBN-RC | 1
IC OPAMP GP 1 CIRCUIT TSOT23-5 | IC1 | AD8615AUJZ-REEL | 1
TRIMMER 200 OHM 0.1W J LEAD TOP | R5 | TC33X-2-201E | 1
RES 200 OHM 0.1% 1/16W 0603 | R7 |  | 1 | 200 Ohms
RES 470 OHM 0.1% 1/16W 0603 | R11 |  | 1 | 470 Ohms
RES 1k OHM 0.1% 1/16W 0603 | R6, R8 |  | 2 | 1k Ohms
RES 50k OHM 0.1% 1/16W 0603 | R4, R10 |  | 2 | 50k Ohms
RES 470k OHM 0.1% 1/16W 0603 | R9 |  | 1 | 470k Ohms
RES 200k OHM 0.1% 1/16W 0603 | R12 |  | 1 | 200k Ohms